## Feuille 1
TVA290 | U | Récupérateur de chaleur air-air, avec installation dans le sol.
Fourniture et installation dans le sol de récupérateur de chaleur air-air, modèle CADB-HE-D 04 LV ECOWATT "S&P", montage vertical, connexions avec le réseau des conduits par la gauche, débit d'air nominal 450 m³/h, puissance sonore 63 dBA, efficacité de récupération calorifique dans des conditions humides 87,8%, puissance calorifique récupérée 3 kW (température de l'air extérieur -5°C avec l'humidité relative du 80% et température ambiante 20°C avec l'humidité relative du 50%), alimentation monophasée à 230 V, dimensions 920x1125x540 mm, poids 137 kg, avec échangeur à plaques de flux croisé à haute efficacité, ventilateurs avec moteur de type EC à haute efficacité, bypass avec servomoteur pour changement de mode d'opération de récupération en free-cooling, boîte à double paroi en acier galvanisé et plastifié couleur blanche, avec isolation en fibre de verre de 25 mm d'épaisseur, filtres à air classe F7 à l'entrée d'air extérieur, filtre d'air classe M5 au retour d'air de l'intérieur, prises de pression, plateau de récupération des condensats accès aux ventilateurs et aux filtres d'air à travers les panneaux d'inspection, possibilité d'accès latéral aux filtres, contrôle électronique pour la régulation de la ventilation et de la température et piquages avec joint étanche pour diamètre intérieur des conduits 200 mm.
Code interne |  | Désignation | Quantité | Unité | Prix unitaire | Prix total
mt42rsp050yg |  | Récupérateur de chaleur air-air, modèle CADB-HE-D 04 LV ECOWATT "S&P", montage vertical, connexions avec le réseau des conduits par la gauche, débit d'air nominal 450 m³/h, puissance sonore 63 dBA, efficacité de récupération calorifique dans des conditions humides 87,8%, puissance calorifique récupérée 3 kW (température de l'air extérieur -5°C avec l'humidité relative du 80% et température ambiante 20°C avec l'humidité relative du 50%), alimentation monophasée à 230 V, dimensions 920x1125x540 mm, poids 137 kg, avec échangeur à plaques de flux croisé à haute efficacité, ventilateurs avec moteur de type EC à haute efficacité, bypass avec servomoteur pour changement de mode d'opération de récupération en free-cooling, boîte à double paroi en acier galvanisé et plastifié couleur blanche, avec isolation en fibre de verre de 25 mm d'épaisseur, filtres à air classe F7 à l'entrée d'air extérieur, filtre d'air classe M5 au retour d'air de l'intérieur, prises de pression, plateau de récupération des condensats accès aux ventilateurs et aux filtres d'air à travers les panneaux d'inspection, possibilité d'accès latéral aux filtres, contrôle électronique pour la régulation de la ventilation et de la température et piquages avec joint étanche pour diamètre intérieur des conduits 200 mm. | 1 | U | 3531.2 | 3531.2
mo005 |  | Compagnon professionnel III/CP2 installateur de climatisation. | 1.1 | h | 26.37 | 29.01
mo104 |  | Ouvrier professionnel II/OP installateur de climatisation. | 1.1 | h | 22.62 | 24.88
|  | Frais de chantier des unités d'ouvrage | 2 | % | 3585.09 | 71.7
Coût d'entretien décennal: 621,65€ les 10 premières années. |  |  |  |  | Montant total HT: | 3656.79