## Feuille 1
TVR010 | U | Entrée d'air d'admission pour ventilation.
Entrée d'air d'admission, autoréglable, en polystyrène extrudé couleur blanche, modèle EC 45 N Blanco "S&P", débit maximum 12,5 l/s, de 400x30x20 mm et isolation acoustique de 33 dBA, avec auvent standard et grille moustiquaire. Comprend les éléments de fixation.
Code interne |  |  | Désignation | Quantité | Unité | Prix unitaire | Prix total
mt42svs110Ga |  |  | Entrée d'air d'admission, autoréglable, en polystyrène extrudé couleur blanche, modèle EC 45 N Blanco "S&P", débit maximum 12,5 l/s, de 400x30x20 mm et isolation acoustique de 33 dBA, avec auvent standard et grille moustiquaire, pour placer en position horizontale au-dessus de la charpente extérieure ou coffre de persienne, sur laquelle seront réalisées deux ouvertures de 160x12 mm, avec éléments de fixation. | 1 | U | 7.7 | 7.7
mo011 |  |  | Compagnon professionnel III/CP2 monteur. | 0.15 | h | 26.2 | 3.93
mo080 |  |  | Ouvrier professionnel II/OP monteur. | 0.15 | h | 22.53 | 3.38
|  |  | Frais de chantier des unités d'ouvrage | 2 | % | 15.01 | 0.3
Coût d'entretien décennal: 0,77€ les 10 premières années. | [5 empty] | Montant total HT: | 15.31