## Feuille 1
TCL020 | U | Émetteur électrique.
Accumulateur nocturne de chaleur statique, modèle ACE-801 "S&P", de 800 W de puissance et 6 kWh d'énergie d'accumulation en 8 heures.
Code interne |  | Désignation | Quantité | Unité | Prix unitaire | Prix total
mt38eas020ca |  | Accumulateur nocturne de chaleur statique, modèle ACE-801 "S&P", de 800 W de puissance et 6 kWh d'énergie d'accumulation en 8 heures, alimentation monophasée à 230 V de tension, composé de matériel céramique d'accumulation, isolation thermique de laine minérale, régulateur électronique de charge et limiteur de sécurité, tout l'ensemble étant recouvert de coque en tôle d'acier peinte en époxy couleur beige, de 332x700x171 mm. | 1 | U | 204.43 | 204.43
mo004 |  | Compagnon professionnel III/CP2 chauffagiste. | 0.537 | h | 26.2 | 14.07
mo103 |  | Ouvrier professionnel II/OP chauffagiste. | 0.537 | h | 22.5 | 12.08
|  | Frais de chantier des unités d'ouvrage | 2 | % | 230.58 | 4.61
Coût d'entretien décennal: 39,98€ les 10 premières années. |  |  |  |  | Montant total HT: | 235.19