## Feuille 1
TCL040 | U | Batterie électrique.
Batterie de chauffage électrique à installer dans la décharge des ventilateurs, modèle MEB-100/04B "S&P", puissance calorifique de 0,4 kW, pour alimentation monophasée à 230 V et 50 Hz de fréquence.
Code interne |  | Désignation | Quantité | Unité | Prix unitaire | Prix total
mt42vsp080oa |  | Batterie de chauffage électrique à installer dans la décharge des ventilateurs, modèle MEB-100/04B "S&P", puissance calorifique de 0,4 kW, pour alimentation monophasée à 230 V et 50 Hz de fréquence, débit minimum de 50 m³/h, pour conduits de 100 mm de diamètre, constituée de corps de tôle en acier galvanisé, résistances blindées, boîte à bornes, interrupteur thermique avec réarmement automatique et interrupteur thermique avec réarmement manuel. | 1 | U | 163.98 | 163.98
mo004 |  | Compagnon professionnel III/CP2 chauffagiste. | 0.161 | h | 26.2 | 4.22
mo103 |  | Ouvrier professionnel II/OP chauffagiste. | 0.161 | h | 22.5 | 3.62
|  | Frais de chantier des unités d'ouvrage | 2 | % | 171.82 | 3.44
Coût d'entretien décennal: 26,29€ les 10 premières années. |  |  |  |  | Montant total HT: | 175.26