## Feuille 1
TVA010 | U | Ventilateur.
Ventilateur hélicoïdal mural avec hélice en plastique renforcée avec fibre de verre, moteur pour alimentation monophasée à 230 V et 50 Hz de fréquence, avec protection thermique, isolation classe F, degré de protection IP65 et boîte à bornes ignifuge avec condensateur, modèle HCFB/2-250/H "S&P", de 2500 tr/min, puissance absorbée 0,25 kW, débit maximum 2160 m³/h, niveau de pression sonore 65 dBA. Comprend les accessoires et les éléments de fixation.
Code interne |  | Désignation | Quantité | Unité | Prix unitaire | Prix total
mt42vsp205x |  | Ventilateur hélicoïdal mural avec hélice en plastique renforcée avec fibre de verre, moteur pour alimentation monophasée à 230 V et 50 Hz de fréquence, avec protection thermique, isolation classe F, degré de protection IP65 et boîte à bornes ignifuge avec condensateur, modèle HCFB/2-250/H "S&P", de 2500 tr/min, puissance absorbée 0,25 kW, débit maximum 2160 m³/h, niveau de pression sonore 65 dBA. | 1 | U | 313.03 | 313.03
mt42vsp900m |  | Accessoires et éléments de fixation de ventilateur hélicoïdal mural, "S&P". | 1 | U | 23.5 | 23.5
mo011 |  | Compagnon professionnel III/CP2 monteur. | 4.325 | h | 26.2 | 113.32
mo080 |  | Ouvrier professionnel II/OP monteur. | 4.325 | h | 22.53 | 97.44
|  | Frais de chantier des unités d'ouvrage | 2 | % | 547.29 | 10.95
Coût d'entretien décennal: 530,33€ les 10 premières années. |  |  |  |  | Montant total HT: | 558.24