## Feuille 1
TVA020 | U | Ventilateur du type Jet fans.
Ventilateur hélicoïdal tubulaire du type Jet Fans avec hélice réversible en aluminium, moteur d'une vitesse pour alimentation triphasée à 400 V et 50 Hz de fréquence, chemise en acier galvanisé à chaud, deux supports à pied, deux silencieux cylindriques, deux grilles de protection et boîte à bornes extérieur, modèle TJHT/2-315-6/41-0,75 "S&P", de 2790 tr/min, puissance absorbée 0,75 kW, débit maximum 4500 m³/h, niveau de pression sonore 71 dBA, pour travailler immergé à 400°C pendant deux heures, selon NF EN 12101-3. Comprend les accessoires et les éléments de fixation.
Code interne |  | Désignation | Quantité | Unité | Prix unitaire | Prix total
mt42vsp340ca |  | Ventilateur hélicoïdal tubulaire du type Jet Fans avec hélice réversible en aluminium, moteur d'une vitesse pour alimentation triphasée à 400 V et 50 Hz de fréquence, chemise en acier galvanisé à chaud, deux supports à pied, deux silencieux cylindriques, deux grilles de protection et boîte à bornes extérieur, modèle TJHT/2-315-6/41-0,75 "S&P", de 2790 tr/min, puissance absorbée 0,75 kW, débit maximum 4500 m³/h, niveau de pression sonore 71 dBA, pour travailler immergé à 400°C pendant deux heures, selon NF EN 12101-3. | 1 | U | 2267.04 | 2267.04
mt42vsp950b |  | Accessoires et éléments de fixation de ventilateur hélicoïdal tubulaire du type Jet Fans, "S&P". | 1 | U | 105.48 | 105.48
mo011 |  | Compagnon professionnel III/CP2 monteur. | 4.325 | h | 26.2 | 113.32
mo080 |  | Ouvrier professionnel II/OP monteur. | 4.325 | h | 22.53 | 97.44
|  | Frais de chantier des unités d'ouvrage | 2 | % | 2583.28 | 51.67
Coût d'entretien décennal: 2.503,20€ les 10 premières années. |  |  |  |  | Montant total HT: | 2634.95