## Feuille 1
TVA040 | U |  | Ventilateur centrifuge en ligne.
Ventilateur centrifuge à profil bas, avec rouet à ailettes vers l'arrière, moteur à rotor externe pour alimentation monophasée à 230 V et 50 Hz de fréquence, avec protection thermique, isolation classe F, degré de protection IP55 et boîte à bornes ignifuge, modèle IRAB/4-315A "S&P", de 1375 tr/min, puissance absorbée 500 W, débit maximum de 3400 m³/h, dimensions 620x497 mm et 725 mm de longueur et niveau de pression sonore de 57 dBA.
Code interne |  | Désignation |  | Quantité | Unité | Prix unitaire | Prix total
mt42vsp015h |  | Ventilateur centrifuge à profil bas, avec rouet à ailettes vers l'arrière, moteur à rotor externe pour alimentation monophasée à 230 V et 50 Hz de fréquence, avec protection thermique, isolation classe F, degré de protection IP55 et boîte à bornes ignifuge, modèle IRAB/4-315A "S&P", de 1375 tr/min, puissance absorbée 500 W, débit maximum de 3400 m³/h, dimensions 620x497 mm et 725 mm de longueur et niveau de pression sonore de 57 dBA. |  | 1 | U | 1007.24 | 1007.24
mo011 |  | Compagnon professionnel III/CP2 monteur. |  | 4.865 | h | 26.2 | 127.46
mo080 |  | Ouvrier professionnel II/OP monteur. |  | 4.865 | h | 22.53 | 109.61
|  | Frais de chantier des unités d'ouvrage |  | 2 | % | 1244.31 | 24.89
Coût d'entretien décennal: 444,22€ les 10 premières années. | [5 empty] | Montant total HT: | 1269.2