## Feuille 1
TVM070 | U |  | Grille pour extérieurs.
Grille circulaire en plastique, avec lames horizontales et verticales fixes, sortie d'air perpendiculaire à la grille, modèle MRJ-250 "S&P", couleur blanche, pour conduit d'admission ou d'extraction, de 100 mm de diamètre. Comprend les éléments de fixation.
Code interne |  | Désignation |  | Quantité | Unité | Prix unitaire | Prix total
mt42svs640ja |  | Grille circulaire en plastique, avec lames horizontales et verticales fixes, sortie d'air perpendiculaire à la grille, modèle MRJ-250 "S&P", couleur blanche, pour conduit d'admission ou d'extraction, de 100 mm de diamètre, avec éléments de fixation. |  | 1 | U | 18.51 | 18.51
mo011 |  | Compagnon professionnel III/CP2 monteur. |  | 0.27 | h | 26.2 | 7.07
mo080 |  | Ouvrier professionnel II/OP monteur. |  | 0.27 | h | 22.53 | 6.08
|  | Frais de chantier des unités d'ouvrage |  | 2 | % | 31.66 | 0.63
Coût d'entretien décennal: 1,61€ les 10 premières années. | [5 empty] | Montant total HT: | 32.29