## Feuille 1
TVM200 | U |  | Silencieux pour conduit.
Silencieux cylindrique de tôle en acier galvanisé, modèle SIL 125 "S&P", de diamètre nominal 125 mm et 900 mm de longueur, avec matériau absorbant de laine de roche non combustible selon DIN 4102 A2, sous tôle perforée intérieure (avec voile en soie de verre) de 60 mm d'épaisseur. Comprend les accessoires de montage et les éléments de fixation.
Code interne |  | Désignation |  | Quantité | Unité | Prix unitaire | Prix total
mt42vsp100lq |  | Silencieux cylindrique de tôle en acier galvanisé, modèle SIL 125 "S&P", de diamètre nominal 125 mm et 900 mm de longueur, avec matériau absorbant de laine de roche non combustible selon DIN 4102 A2, sous tôle perforée intérieure (avec voile en soie de verre) de 60 mm d'épaisseur. |  | 1 | U | 98.43 | 98.43
mo005 |  | Compagnon professionnel III/CP2 installateur de climatisation. |  | 0.224 | h | 26.2 | 5.87
mo104 |  | Ouvrier professionnel II/OP installateur de climatisation. |  | 0.224 | h | 22.5 | 5.04
|  | Frais de chantier des unités d'ouvrage |  | 2 | % | 109.34 | 2.19
Coût d'entretien décennal: 18,96€ les 10 premières années. | [5 empty] | Montant total HT: | 111.53