## Feuille 1
TVO160 | U | Rideau d'air.
Rideau d'air, avec résistance électrique, avec boîte métallique vernissée couleur ivoire RAL 9002, modèle COR-10 "S&P", de 2148x208x184 mm, débit d'air 2150 m³/h, puissance 10 kW, divisible en 2 étapes, ventilateur tangentiel à rendement élevé avec moteur pour alimentation triphasée à 230/400 V, d'une vitesse. Totalement monté, connecté et mis en marche par l'entreprise installatrice pour le contrôle de son bon fonctionnement.
Code interne |  | Désignation | Quantité | Unité | Prix unitaire | Prix total
mt42csp100oa |  | Rideau d'air, avec résistance électrique, avec boîte métallique vernissée couleur ivoire RAL 9002, modèle COR-10 "S&P", de 2148x208x184 mm, débit d'air 2150 m³/h, puissance 10 kW, divisible en 2 étapes, ventilateur tangentiel à rendement élevé avec moteur pour alimentation triphasée à 230/400 V, d'une vitesse. | 1 | U | 1543.65 | 1543.65
mo005 |  | Compagnon professionnel III/CP2 installateur de climatisation. | 3.267 | h | 26.2 | 85.6
mo104 |  | Ouvrier professionnel II/OP installateur de climatisation. | 3.267 | h | 22.5 | 73.51
|  | Frais de chantier des unités d'ouvrage | 2 | % | 1702.76 | 34.06
Coût d'entretien décennal: 486,31€ les 10 premières années. |  |  |  |  | Montant total HT: | 1736.82