## Feuille 1
TVV020 | U | Hotte extractrice pour cuisine.
Hotte extractrice avec un moteur, modèle HP-60 "S&P", finition blanche, de 120 mm de diamètre de sortie, 300 m³/h de débit maximum, avec sélecteur de vitesse à trois positions, deux lampes de 40 W, filtre métallique et clapet de non retour, avec tronçon de connexion de tube flexible en aluminium à conduit d'extraction pour sortie des fumées. Comprend les éléments de fixation.
Code interne |  | Désignation | Quantité | Unité | Prix unitaire | Prix total
mt32cep010aa |  | Hotte extractrice avec un moteur, modèle HP-60 "S&P", finition blanche, de 120 mm de diamètre de sortie, 300 m³/h de débit maximum, avec sélecteur de vitesse à trois positions, deux lampes de 40 W, filtre métallique et clapet de non retour, selon NF EN 60335-1, avec éléments de fixation. | 1 | U | 88.94 | 88.94
mt42cme020e |  | Tube flexible en aluminium naturelle, de 120 mm de diamètre, comprend les coudes, les dérivations, les manchons et les pièces spéciales. | 3 | m | 2.76 | 8.28
mo003 |  | Compagnon professionnel III/CP2 électricien. | 0.216 | h | 26.2 | 5.66
mo102 |  | Ouvrier professionnel II/OP électricien. | 0.216 | h | 22.5 | 4.86
|  | Frais de chantier des unités d'ouvrage | 2 | % | 107.74 | 2.15
Coût d'entretien décennal: 181,32€ les 10 premières années. |  |  |  |  | Montant total HT: | 109.89